## X+
ID | Bezeichner | Footprint | Count | Bezeichnung | Note
1 | RD2,RD1,RD3 | R_MiniMELF_MMA-0204 | 3 | 22R
2 | C41,C42 | C_0805_2012Metric | 2 | 22u 10V |  | MOUSER_Invoice_33231465.pdf
3 | C11,C12,C61,C62 | C_0805_2012Metric | 4 | 22u 6.3V |  | MOUSER_Invoice_33231465.pdf
4 | TH1 | R_0805_2012Metric_Pad1.20x1.40mm_HandSolder | 1 | Thermistor_NTC |  | MOUSER_Invoice_33231465.pdf
5 | J3 | M808280442 | 1 | Conn_02x02_Odd_Even | Space Team assembles it
6 | D21,D22 | DIO_SMM4F5.0A-TR | 2 | SMM4F5.0 |  | MOUSER_Invoice_33231465.pdf
7 | MPPT1,MPPT2 | TSSOP-8_4.4x3mm_P0.65mm | 2 | SPV1040TTR |  | SPV1040_Invoice
8 | R21,R22,R31,R32,R41,R42,R71,R72 | R_0603_1608Metric | 8 | 1k |  | MOUSER_Invoice_33231465.pdf
9 | D11,D12 | D_SOD-123F | 2 | PMEG2020EH |  | MOUSER_Invoice_33231465.pdf
10 | R61,R62 | R_0603_1608Metric | 2 | 3k |  | MOUSER_Invoice_33231465.pdf
11 | R11,R12 | R_0805_2012Metric | 2 | 10m |  | MOUSER_Invoice_33231465.pdf
12 | U11,U12 | SOT-23-5 | 2 | INA180A4 |  | MOUSER_Invoice_33231465.pdf
13 | R51,R52 | R_0805_2012Metric | 2 | 220m |  | MOUSER_Invoice_33231465.pdf
14 | C21,C22,C31,C32 | C_0603_1608Metric | 4 | 1n |  | MOUSER_Invoice_33231465.pdf
15 | C51,C52 | C_0603_1608Metric | 2 | 1u |  | MOUSER_Invoice_33231465.pdf
16 | J1 | SAMTEC_ZF5S-08-01-T-WT | 1 | Conn_01x10 |  | MOUSER_Invoice_33231465.pdf
17 | L_IN2,L1 | IND_XAL6060-103MEC | 2 | 10u |  | DK_INVOICE_106491210.pdf

## Y-
ID | Bezeichner | Footprint | StÃ¼ckzahl | Bezeichnung
1 | U1 | OLGA | 1 | GUVA-C32SM | GUVA_Sensoren_Digikey.pdf
2 | J1 | SAMTEC_ZF5S-08-01-T-WT | 1 | Conn_01x08 | MOUSER_Invoice_33231465.pdf
3 | C21,C22,C31,C32 | C_0603_1608Metric | 4 | 1n | MOUSER_Invoice_33231465.pdf
4 | L1,L2 | IND_XAL6060-103MEC | 2 | 10u | DK_INVOICE_106491210.pdf
5 | C41,C42 | C_0805_2012Metric | 2 | 22u 10V | MOUSER_Invoice_33231465.pdf
6 | C11,C12,C61,C62 | C_0805_2012Metric | 4 | 22u 6.3V | MOUSER_Invoice_33231465.pdf
7 | RU1,RU2 | R_0603_1608Metric | 2 | 4k7 | MOUSER_Invoice_STS1-B23-191.pdf
8 | D11,D12 | D_SOD-123F | 2 | PMEG2020EH | MOUSER_Invoice_33231465.pdf
9 | MPPT1,MPPT2 | TSSOP-8_4.4x3mm_P0.65mm | 2 | SPV1040TTR | SPV1040_Invoice
10 | UV1 | 200528-0040 | 1 | 501461-0491 | MOUSER_Invoice_33231465.pdf
11 | R61,R62 | R_0603_1608Metric | 2 | 3k | MOUSER_Invoice_33231465.pdf
12 | R21,R22,R31,R32,R41,R42,R71,R72 | R_0603_1608Metric | 8 | 1k | MOUSER_Invoice_33231465.pdf
13 | D21,D22 | DIO_SMM4F5.0A-TR | 2 | SMM4F5.0 | MOUSER_Invoice_33231465.pdf
14 | U11,U12 | SOT-23-5 | 2 | INA180A4 | MOUSER_Invoice_33231465.pdf
15 | C1,C51,C52 | C_0603_1608Metric | 3 | 1u | MOUSER_Invoice_33231465.pdf
16 | R11,R12 | R_0805_2012Metric | 2 | 10m | MOUSER_Invoice_33231465.pdf
17 | R51,R52 | R_0805_2012Metric | 2 | 220m | MOUSER_Invoice_33231465.pdf
18 | TH1 | R_0805_2012Metric_Pad1.20x1.40mm_HandSolder | 1 | Thermistor_NTC | MOUSER_Invoice_33231465.pdf
19 | IC1 | SOT-563 | 1 | TMP112AQDRLRQ1 | MOUSER_Invoice_33231465.pdf

## Y+
ID | Bezeichner | Footprint | StÃ¼ckzahl | Bezeichnung
1 | U1 | OLGA | 1 | GUVA-C32SM | GUVA_Sensoren_Digikey.pdf
2 | J1 | SAMTEC_ZF5S-08-01-T-WT | 1 | Conn_01x08 | MOUSER_Invoice_33231465.pdf
3 | C21,C22,C31,C32 | C_0603_1608Metric | 4 | 1n | MOUSER_Invoice_33231465.pdf
4 | L1,L2 | IND_XAL6060-103MEC | 2 | 10u | DK_INVOICE_106491210.pdf
5 | C41,C42 | C_0805_2012Metric | 2 | 22u 10V | MOUSER_Invoice_33231465.pdf
6 | C11,C12,C61,C62 | C_0805_2012Metric | 4 | 22u 6.3V | MOUSER_Invoice_33231465.pdf
6 | RU1,RU2 | R_0603_1608Metric | 2 | 4k7 | MOUSER_Invoice_STS1-B23-191.pdf
7 | D11,D12 | D_SOD-123F | 2 | PMEG2020EH | MOUSER_Invoice_33231465.pdf
8 | MPPT1,MPPT2 | TSSOP-8_4.4x3mm_P0.65mm | 2 | SPV1040TTR | SPV1040_Invoice
9 | UV1 | 200528-0040 | 1 | 501461-0491 | MOUSER_Invoice_33231465.pdf
10 | R61,R62 | R_0603_1608Metric | 2 | 3k | MOUSER_Invoice_33231465.pdf
11 | R21,R22,R31,R32,R41,R42,R71,R72 | R_0603_1608Metric | 8 | 1k | MOUSER_Invoice_33231465.pdf
12 | D21,D22 | DIO_SMM4F5.0A-TR | 2 | SMM4F5.0 | MOUSER_Invoice_33231465.pdf
13 | U11,U12 | SOT-23-5 | 2 | INA180A4 | MOUSER_Invoice_33231465.pdf
14 | C1,C51,C52 | C_0603_1608Metric | 3 | 1u | MOUSER_Invoice_33231465.pdf
15 | R11,R12 | R_0805_2012Metric | 2 | 10m | MOUSER_Invoice_33231465.pdf
16 | R51,R52 | R_0805_2012Metric | 2 | 220m | MOUSER_Invoice_33231465.pdf
17 | TH1 | R_0805_2012Metric_Pad1.20x1.40mm_HandSolder | 1 | Thermistor_NTC | MOUSER_Invoice_33231465.pdf
18 | IC1 | SOT-563 | 1 | TMP112AQDRLRQ1 | MOUSER_Invoice_33231465.pdf

## Z-
ID | Bezeichner | Footprint | StÃ¼ckzahl | Bezeichnung
1 | U1 | OLGA | 1 | GUVA-C32SM | GUVA_Sensoren_Digikey.pdf
2 | edu_con1,cam1 | 545482271 | 2 | 54548-2271 | DK_INVOICE_106875107.pdf
3 | R21,R31,R41,R71 | R_0603_1608Metric | 4 | 1k | MOUSER_Invoice_33231465.pdf
4 | TH1 | R_0805_2012Metric_Pad1.20x1.40mm_HandSolder | 1 | Thermistor_NTC | MOUSER_Invoice_33231465.pdf
5 | UV1 | 200528-0040 | 1 | 501461-0491 | MOUSER_Invoice_33231465.pdf
6 | C1,C51 | C_0603_1608Metric | 2 | 1u | MOUSER_Invoice_33231465.pdf
7 | IC1 | SOT-563 | 1 | TMP112AQDRLRQ1 | MOUSER_Invoice_33231465.pdf
8 | C41 | C_0805_2012Metric | 1 | 22u 10V | MOUSER_Invoice_33231465.pdf
9 | C11,C61 | C_0805_2012Metric | 2 | 22u 6.3V | MOUSER_Invoice_33231465.pdf
10 | RU1,RU2 | R_0603_1608Metric | 2 | 4k7 | MOUSER_Invoice_STS1-B23-191.pdf
11 | D21 | DIO_SMM4F5.0A-TR | 1 | SMM4F5.0 | MOUSER_Invoice_33231465.pdf
12 | L1 | IND_XAL6060-103MEC | 1 | 10u | DK_INVOICE_106491210.pdf
13 | J1 | SAMTEC_ZF5S-16-01-T-WT | 1 | Conn_01x18 | MOUSER_Invoice_33231465.pdf
14 | U11 | SOT-23-5 | 1 | INA180A4 | MOUSER_Invoice_33231465.pdf
15 | R61 | R_0603_1608Metric | 1 | 3k | MOUSER_Invoice_33231465.pdf
16 | C21,C31 | C_0603_1608Metric | 2 | 1n | MOUSER_Invoice_33231465.pdf
17 | MPPT1 | TSSOP-8_4.4x3mm_P0.65mm | 1 | SPV1040TTR | SPV1040_Invoice
18 | R51 | R_0805_2012Metric | 1 | 220m | MOUSER_Invoice_33231465.pdf
19 | D11 | D_SOD-123F | 1 | PMEG2020EH | MOUSER_Invoice_33231465.pdf
20 | R11 | R_0805_2012Metric | 1 | 10m | MOUSER_Invoice_33231465.pdf

## Z+
ID | Bezeichner | Footprint | StÃ¼ckzahl | Bezeichnung | Invoice
1 | U1 | OLGA | 1 | GUVA-C32SM | GUVA_Sensoren_Digikey.pdf
2 | C1,C51 | C_0603_1608Metric | 2 | 1u | MOUSER_Invoice_33231465.pdf
3 | IC1 | SOT-563 | 1 | TMP112AQDRLRQ1 | MOUSER_Invoice_33231465.pdf
4 | C21,C31 | C_0603_1608Metric | 2 | 1n | MOUSER_Invoice_33231465.pdf
5 | MPPT1 | TSSOP-8_4.4x3mm_P0.65mm | 1 | SPV1040TTR | SPV1040_Invoice
6 | D21 | DIO_SMM4F5.0A-TR | 1 | SMM4F5.0 | MOUSER_Invoice_33231465.pdf
7 | R51 | R_0805_2012Metric | 1 | 220m | MOUSER_Invoice_33231465.pdf
8 | R61 | R_0603_1608Metric | 1 | 3k | MOUSER_Invoice_33231465.pdf
9 | R21,R31,R41,R71 | R_0603_1608Metric | 4 | 1k | MOUSER_Invoice_33231465.pdf
10 | L1 | IND_XAL6060-103MEC | 1 | 10u | DK_INVOICE_106491210.pdf
11 | RU1,RU2 | R_0603_1608Metric | 2 | 4k7 | MOUSER_Invoice_STS1-B23-191.pdf
12 | R11 | R_0805_2012Metric | 1 | 10m | MOUSER_Invoice_33231465.pdf
13 | J1 | SAMTEC_ZF5S-08-01-T-WT | 1 | Conn_01x08 | MOUSER_Invoice_33231465.pdf
14 | edu_con2,cam2 | 545482271 | 2 | 54548-2271 | DK_INVOICE_106875107.pdf
15 | UV1 | 200528-0040 | 1 | 501461-0491 | MOUSER_Invoice_33231465.pdf
16 | C41 | C_0805_2012Metric | 1 | 22u 10V | MOUSER_Invoice_33231465.pdf
17 | C11,C61 | C_0805_2012Metric | 2 | 22u 6.3V | MOUSER_Invoice_33231465.pdf
18 | TH1 | R_0805_2012Metric_Pad1.20x1.40mm_HandSolder | 1 | Thermistor_NTC | MOUSER_Invoice_33231465.pdf
19 | U11 | SOT-23-5 | 1 | INA180A4 | MOUSER_Invoice_33231465.pdf
20 | D11 | D_SOD-123F | 1 | PMEG2020EH | MOUSER_Invoice_33231465.pdf

## Customs
Bezeichner | Count | Bezeichnung | Invoice | HTSUS | Description | Country | Price/Piece | Price
U1 |  | GUVA-C32SM | GUVA_Sensoren_Digikey.pdf |  |  |  |  | 0
C1,C51 | 24 | 1u | MOUSER_Invoice_33231465.pdf | 8532240000 | YAGEO 10V 1uF X7R 0603 5% / Kondensator aus mehreren Keramikschichten MLCC - S | TW | 0.092 | 2.208
IC1 | 4 | TMP112AQDRLRQ1 | MOUSER_Invoice_33231465.pdf | 8542399000 | Texas Instruments Automotive Grade Dig / Temperatursensoren für Plattenmontage | TH | 2.44 | 9.76
C21,C31 | 32 | 1n | MOUSER_Invoice_33231465.pdf | 8532240000 | Wurth Elektronik WCAP-CSGP 1000pF 060 / Kondensator aus mehreren Keramikschichten MLCC - S | TW | 0.038 | 1.216
MPPT1 | 13 | SPV1040TTR | SPV1040_Invoice | 85423990 | SPV1040T LADE-IC, 1.8A, TSSOP-8 PH | PH | 3.91 | 50.83
D21 | 16 | SMM4F5.0 | MOUSER_Invoice_33231465.pdf | 8541100000 | STMicroelectronics 400W HI JCT TMP / ESD-Schutzdioden / TVS-Dioden | CN | 0.465 | 7.44
R51 | 16 | 220m | MOUSER_Invoice_33231465.pdf | 8533210000 | Ohmite 0.22 ohm 0805 0.5% 0 / Strommesswiderstände - SMD | TW | 0.281 | 4.496
R61 | 16 | 3k | MOUSER_Invoice_33231465.pdf | 8533210000 | Vishay / Dale 3Kohms .1% 25ppm / Dünnfilmwiderstände - SMD | DE | 0.222 | 3.552
R21,R31,R41,R71 | 48 | 1k | MOUSER_Invoice_33231465.pdf | 8533210000 | Panasonic 0603 0.1% 1Kohm 25pp / Dünnfilmwiderstände - SMD | JP | 0.203 | 9.744
L1 | 12 | 10u | DK_INVOICE_106491210.pdf | 8504508000 | FIXED IND 10UH 7A 29.82MOHM SM | / | 3.3 | 39.6
RU1,RU2 | 50 | 4k7 | MOUSER_Invoice_STS1-B23-191.pdf | 8533210000 | Panasonic 0603 4.7Kohms 1% AEC / Dickfilmwiderstände - SMD | CN | 0.018 | 0.9
R11 | 16 | 10m | MOUSER_Invoice_33231465.pdf | 8533210000 | Panasonic 0805 0.5% 0.01ohm AE / Strommesswiderstände - SMD | JP | 0.296 | 4.736
J1 | 6 | Conn_01x08 | MOUSER_Invoice_33231465.pdf | 8536693000 | Samtec Zero Insertion Force / FFC & FPC-Steckverbinder | CR | 2.16 | 12.96
edu_con2,cam2 | 10 | 54548-2271 | DK_INVOICE_106491211.pdf | 8536694051 | CONN FFC BOTTOM 22POS 0.5MM R/A | CN | 2.123 | 21.23
UV1 | 6 | 501461-0491 | MOUSER_Invoice_33231465.pdf | 8536693000 | Molex 1.0 FPC ZIF DBL BTM / FFC & FPC-Steckverbinder | VN | 0.493 | 2.958
C41 | 10 | 22u 10V | MOUSER_Invoice_33231465.pdf | 8532210000 | KYOCERA AVX 10Vdc 22uF 0805 +/-1 / Tantalkondensatoren - fest für SMD | CZ | 2.41 | 24.1
C11,C61 | 32 | 22u 6.3V | MOUSER_Invoice_33231465.pdf | 8532240000 | KYOCERA AVX 6.3V 22uF X7T 0805 1 / Kondensator aus mehreren Keramikschichten MLCC - S | JP | 0.271 | 8.672
TH1 | 6 | Thermistor_NTC | MOUSER_Invoice_33231465.pdf | 8533401000 | TE Connectivity / Holsworthy NTC0805 5% 1K0 / NTC-Thermistoren | JP | 0.539 | 3.234
U11 | 16 | INA180A4 | MOUSER_Invoice_33231465.pdf | 8542330001 | Texas Instruments 26V, 350kHz current / Stromrichtungsverstärker | CN | 0.553 | 8.848
D11 | 16 | PMEG2020EH | MOUSER_Invoice_33231465.pdf | 8541100000 | Nexperia PMEG2020EH/SOD123F/S / Schottky Dioden & Gleichrichter | CN | 0.254 | 4.064
J1 | 3 | Conn_01x18 | MOUSER_Invoice_33231465.pdf | 8536693000 | Samtec Zero Insertion Force / FFC & FPC-Steckverbinder | CR | 2.45 | 7.35
RD2,RD1,RD3 | 4 | 22R | MOUSER_Invoice_STS1-COBC2.7.pdf | 8533210000 | MELF Widerstände MELF Widerstände 1/4watt 22ohms 1% 50ppm 13 | DE | 0.104 | 0.416
edu_con2,cam2 | 6 | 545482271 | DK_INVOICE_106875107.pdf | 8536694051 | CONN FFC BOTTOM 22POS 0.5MM R/A | CN | 2.35 | 14.1
242.414