## X+
ID | Bezeichner | Footprint | Count | Bezeichnung
1 | RD2,RD1,RD3 | R_MiniMELF_MMA-0204 | 3 | 22R
2 | C51,C61,C11,C62,C12,C52 | C_0805_2012Metric | 6 | 22u | 10V oder 6.3V
3 | TH1 | R_0805_2012Metric_Pad1.20x1.40mm_HandSolder | 1 | Thermistor_NTC
4 | J3 | M808280442 | 1 | Conn_02x02_Odd_Even
5 | D21,D22 | DIO_SMM4F5.0A-TR | 2 | SMM4F5.0
6 | MPPT2,MPPT1 | TSSOP-8_4.4x3mm_P0.65mm | 2 | SPV1040TTR | Rechnung Farnell
7 | R22,R42,R21,R32,R41,R71,R31 | R_0603_1608Metric | 7 | 1k | R71 falsch?
8 | D12,D11 | D_SOD-123F | 2 | PMEG2020EH
9 | R61 | R_0603_1608Metric | 1 | 3k
10 | R12,R11 | R_0805_2012Metric | 2 | 10m
11 | U12,U11 | SOT-23-5 | 2 | INA180A4
12 | R52,R51 | R_0805_2012Metric | 2 | 220m
13 | C31,C32,C22,C21 | C_0603_1608Metric | 4 | 1n
14 | C42,C41 | C_0603_1608Metric | 2 | 1u
15 | R62 | R_0603_1608Metric | 1 | 1M
16 | R72 | R_0603_1608Metric | 1 | 330k | nicht bestellt
17 | J1 | SAMTEC_ZF5S-08-01-T-WT | 1 | Conn_01x10
18 | L_IN2,L1 | IND_XAL6060-103MEC | 2 | 10u | nicht bestellt

## Y-
ID | Bezeichner | Footprint | StÃ¼ckzahl | Bezeichnung
1 | U1 | OLGA | 1 | GUVA-C32SM | im HQ
2 | J1 | SAMTEC_ZF5S-08-01-T-WT | 1 | Conn_01x08
3 | C21,C31,C22,C32 | C_0603_1608Metric | 4 | 1n
4 | L1,L2 | IND_XAL6060-103MEC | 2 | 10u | nicht bestellt
5 | C11,C61,C41,C12,C62,C42 | C_0805_2012Metric | 6 | 22u | 10V oder 6.3V
6 | RU1,RU2 | R_0603_1608Metric | 2 | 4k7 | Rechnung raussuchen, STS1 - B23-191
7 | D11,D12 | D_SOD-123F | 2 | PMEG2020EH
8 | MPPT1,MPPT2 | TSSOP-8_4.4x3mm_P0.65mm | 2 | SPV1040TTR | Rechnung Farnell
9 | UV1 | 200528-0040 | 1 | 501461-0491
10 | R62,R61 | R_0603_1608Metric | 2 | 1M
11 | R22,R31,R21,R41,R32,R42 | R_0603_1608Metric | 6 | 1k
12 | D21,D22 | DIO_SMM4F5.0A-TR | 2 | SMM4F5.0
13 | U12,U11 | SOT-23-5 | 2 | INA180A4
14 | C52,C1,C51 | C_0603_1608Metric | 3 | 1u
15 | R11,R12 | R_0805_2012Metric | 2 | 10m
16 | R51,R52 | R_0805_2012Metric | 2 | 220m
17 | TH1 | R_0805_2012Metric_Pad1.20x1.40mm_HandSolder | 1 | Thermistor_NTC
18 | R72,R71 | R_0603_1608Metric | 2 | 330k | nicht bestellt
19 | IC1 | SOT-563 | 1 | TMP112AQDRLRQ1

## Y+
ID | Bezeichner | Footprint | StÃ¼ckzahl | Bezeichnung
1 | U1 | OLGA | 1 | GUVA-C32SM | im HQ
2 | J1 | SAMTEC_ZF5S-08-01-T-WT | 1 | Conn_01x08
3 | C21,C31,C22,C32 | C_0603_1608Metric | 4 | 1n
4 | L1,L2 | IND_XAL6060-103MEC | 2 | 10u | nicht bestellt
5 | C11,C61,C41,C12,C62,C42 | C_0805_2012Metric | 6 | 22u | 10V oder 6.3V
6 | RU1,RU2 | R_0603_1608Metric | 2 | 4k7 | Rechnung raussuchen, STS1 - B23-191
7 | D11,D12 | D_SOD-123F | 2 | PMEG2020EH
8 | MPPT1,MPPT2 | TSSOP-8_4.4x3mm_P0.65mm | 2 | SPV1040TTR | Rechnung Farnell
9 | UV1 | 200528-0040 | 1 | 501461-0491
10 | R62,R61 | R_0603_1608Metric | 2 | 1M
11 | R22,R31,R21,R41,R32,R42 | R_0603_1608Metric | 6 | 1k
12 | D21,D22 | DIO_SMM4F5.0A-TR | 2 | SMM4F5.0
13 | U12,U11 | SOT-23-5 | 2 | INA180A4
14 | C52,C1,C51 | C_0603_1608Metric | 3 | 1u
15 | R11,R12 | R_0805_2012Metric | 2 | 10m
16 | R51,R52 | R_0805_2012Metric | 2 | 220m
17 | TH1 | R_0805_2012Metric_Pad1.20x1.40mm_HandSolder | 1 | Thermistor_NTC
18 | R72,R71 | R_0603_1608Metric | 2 | 330k | nicht bestellt
19 | IC1 | SOT-563 | 1 | TMP112AQDRLRQ1

## Z-
ID | Bezeichner | Footprint | StÃ¼ckzahl | Bezeichnung
1 | U1 | OLGA | 1 | GUVA-C32SM | im HQ
2 | R71 | R_0603_1608Metric | 1 | 330k | nicht bestellt
3 | edu_con1,cam1 | 545482271 | 2 | 54548-2271 | nicht bestellt
4 | R31,R21,R41 | R_0603_1608Metric | 3 | 1k
5 | TH1 | R_0805_2012Metric_Pad1.20x1.40mm_HandSolder | 1 | Thermistor_NTC
6 | UV1 | 200528-0040 | 1 | 501461-0491
7 | C1,C51 | C_0603_1608Metric | 2 | 1u
8 | IC1 | SOT-563 | 1 | TMP112AQDRLRQ1
9 | C11,C61,C41 | C_0805_2012Metric | 3 | 22u | 10V oder 6.3V
10 | RU2,RU1 | R_0603_1608Metric | 2 | 4k7 | Rechnung raussuchen, STS1 - B23-191
11 | D21 | DIO_SMM4F5.0A-TR | 1 | SMM4F5.0
12 | L1 | IND_XAL6060-103MEC | 1 | 10u | nicht bestellt
13 | C21 | C_0603_1608Metric | 1 | 100n
14 | J1 | SAMTEC_ZF5S-16-01-T-WT | 1 | Conn_01x18
15 | U11 | SOT-23-5 | 1 | INA180A4
16 | R61 | R_0603_1608Metric | 1 | 1M
17 | C31 | C_0603_1608Metric | 1 | 1n
18 | MPPT1 | TSSOP-8_4.4x3mm_P0.65mm | 1 | SPV1040TTR | Rechnung Farnell
19 | R51 | R_0805_2012Metric | 1 | 220m
20 | D11 | D_SOD-123F | 1 | PMEG2020EH
21 | R11 | R_0805_2012Metric | 1 | 10m

## Z+
ID | Bezeichner | Footprint | StÃ¼ckzahl | Bezeichnung
1 | U1 | OLGA | 1 | GUVA-C32SM | im HQ
2 | C1,C51 | C_0603_1608Metric | 2 | 1u
3 | IC1 | SOT-563 | 1 | TMP112AQDRLRQ1
4 | C21,C31 | C_0603_1608Metric | 2 | 1n
5 | MPPT1 | TSSOP-8_4.4x3mm_P0.65mm | 1 | SPV1040TTR | Rechnung Farnell
6 | R71 | R_0603_1608Metric | 1 | 330k | nicht bestellt
7 | D21 | DIO_SMM4F5.0A-TR | 1 | SMM4F5.0
8 | R51 | R_0805_2012Metric | 1 | 220m
9 | R61 | R_0603_1608Metric | 1 | 1M
10 | R41,R31,R21 | R_0603_1608Metric | 3 | 1k
11 | L1 | IND_XAL6060-103MEC | 1 | 10u | nicht bestellt
12 | RU2,RU1 | R_0603_1608Metric | 2 | 4k7 | Rechnung raussuchen, STS1 - B23-191
13 | R11 | R_0805_2012Metric | 1 | 10m
14 | J1 | SAMTEC_ZF5S-08-01-T-WT | 1 | Conn_01x08
15 | edu_con2,cam2 | 545482271 | 2 | 54548-2271 | nicht bestellt
16 | UV1 | 200528-0040 | 1 | 501461-0491
17 | C11,C41,C61 | C_0805_2012Metric | 3 | 22u | 10V oder 6.3V
18 | TH1 | R_0805_2012Metric_Pad1.20x1.40mm_HandSolder | 1 | Thermistor_NTC
19 | U11 | SOT-23-5 | 1 | INA180A4
20 | D11 | D_SOD-123F | 1 | PMEG2020EH